## Rekapitulace
D.1.4.c.5 VÝKAZ VÝMĚR
Stavba: | MŠ ZLÍN, LÁZEŇSKÁ 412, 763 14 ZLÍN - KOSTELEC | Zakázka číslo: | D.1.4.c.6 | Datum: | 04/2020
Projekt: | REKONSTRUKCE VYTÁPĚNÍ MŠ ZLÍN LÁZEŇSKÁ 412 - 1. ETAPA | Archiv. číslo: | D.1.4.c.6 | Vypracoval: | Karel Málek
SO-PS: | ELEKTROINSTALACE a MaR - TECHNICKÁ A CENOVÁ SPECIFIKACE POLOŽEK | Počet listů: | 1/3 | Schválil: | Tomáš Sýkora
Číslo položky | Název položky | Materiál celkem | Montáž celkem
Díl: 01 | Technická specifikace položek - Rozváděč DMR | 0 | 0
Díl: 02 | Technická specifikace položek - Prvky MaR | 0 | 0
Díl: 03 | Technická specifikace položek - Kabeláž | 0 | 0
Díl: 04 | Technická specifikace položek - Kabelové trasy | 0 | 0
Díl: 05 | Technická specifikace položek - Software řídicího systému, oživení, zprovoznění, služby | 0 | 0
| Celkem cena bez DPH materiál a montáž: | 0 | 0
| Celkem cena bez DPH: | 0

## Rozpočet
D.1.4.c.6 - TECHNICKÁ A CENOVÁ SPECIFIKACE - VÝKAZ VÝMĚR
Stavba: | MŠ ZLÍN, LÁZEŇSKÁ 412, 763 14 ZLÍN - KOSTELEC |  | Datum: | 04/2020
Projekt: | REKONSTRUKCE VYTÁPĚNÍ MŠ ZLÍN LÁZEŇSKÁ 412 - 1. ETAPA |  | Vypracoval: | Karel Málek
SO-PS: | ELEKTROINSTALACE A MaR - TECHNICKÁ A CENOVÁ SPECIFIKACE POLOŽEK |  | Schválil: | Tomáš Sýkora
Číslo položky | Položka | Název položky | Mj | Počet | Materiál | Materiál celkem | Montáž | Montáž celkem
Díl: 01 | Technická specifikace položek - Rozváděč DMR
Rozvaděč RDPS10
01.01 | Rozvaděč MaR | Oceloplechový nástěnný rozvaděč, včetně montážního panelu 1000x600x300, montážní panel | ks | 1 | 0 | 0 | 0 | 0
01.02 | Rozvaděč MaR | Konstrukce rozvaděčové skříně DIN - lišta 35x15 pozinkovaná - děrovaná | m | 3.6 | 0 | 0 | 0 | 0
01.03 | Rozvaděč MaR | Jistič iC60H 1P 10A B | ks | 2 | 0 | 0 | 0 | 0
01.04 | Rozvaděč MaR | Jistič iC60H 1P 6A B | ks | 2 | 0 | 0 | 0 | 0
01.05 | Rozvaděč MaR | Jistič iC60H 1P 4A B | ks | 1 | 0 | 0 | 0 | 0
01.06 | Rozvaděč MaR | Jistič iC60H 1P 4A C | ks | 3 | 0 | 0 | 0 | 0
01.07 | Rozvaděč MaR | Jistič iC60H 1P 2A B | ks | 4 | 0 | 0 | 0 | 0
01.08 | Rozvaděč MaR | Jistič iC60H 1P 1A B | ks | 2 | 0 | 0 | 0 | 0
01.09 | Rozvaděč MaR | ZÁS.PC 2P s kolíkem | ks | 1 | 0 | 0 | 0 | 0
01.10 | Rozvaděč MaR | Svorka RSP 4 řadová pojistková včetně příslušenství | ks | 3 | 0 | 0 | 0 | 0
01.11 | Rozvaděč MaR | Signálka s LED, 230.....240V, bílá | ks | 4 | 0 | 0 | 0 | 0
01.12 | Rozvaděč MaR | Signálka s LED, 24V, rudá | ks | 2 | 0 | 0 | 0 | 0
01.13 | Rozvaděč MaR | Nosič štítku | ks | 6 | 0 | 0 | 0 | 0
01.14 | Rozvaděč MaR | Relé prům.min., DIN, 2P/8A, 24V DC, MA_MI | ks | 18 | 0 | 0 | 0 | 0
01.16 | Rozvaděč MaR | Patice, DIN, 46/99.02, 2P | ks | 18 | 0 | 0 | 0 | 0
01.17 | Rozvaděč MaR | Spona Variclip, 46 | ks | 18 | 0 | 0 | 0 | 0
01.18 | Rozvaděč MaR | Modul, LED_OD_DPP, 28-60V DC | ks | 18 | 0 | 0 | 0 | 0
01.20 | Rozvaděč MaR | Tlačítko R - 0 - A, včetně příslušenství | ks | 2 | 0 | 0 | 0 | 0
01.21 | Rozvaděč MaR | Řadová svorka 2,5 | ks | 25 | 0 | 0 | 0 | 0
01.22 | Rozvaděč MaR | Řadová svorka 2,5 BL | ks | 5 | 0 | 0 | 0 | 0
01.23 | Rozvaděč MaR | Řadová svorka 2,5 PE | ks | 8 | 0 | 0 | 0 | 0
01.24 | Rozvaděč MaR | Řadová svorka 2.5/S/L/L | ks | 62 | 0 | 0 | 0 | 0
01.25 | Rozvaděč MaR | DLD 2.5 DB | ks | 15 | 0 | 0 | 0 | 0
01.26 | Rozvaděč MaR | Kabelova vyvodka plastova, svetle seda, Pg11 | ks | 20 | 0 | 0 | 0 | 0
01.27 | Rozvaděč MaR | Matice plastova s obrubou, svetle seda, Pg11 | ks | 20 | 0 | 0 | 0 | 0
01.28 | Rozvaděč MaR | Kabelova vyvodka plastova, svetle seda, Pg13,5 | ks | 10 | 0 | 0 | 0 | 0
01.29 | Rozvaděč MaR | Matice plastova s obrubou, svetle seda, Pg13,5 | ks | 10 | 0 | 0 | 0 | 0
01.30 | Rozvaděč MaR | Kabelova vyvodka plastova, svetle seda, Pg16 | ks | 5 | 0 | 0 | 0 | 0
01.31 | Rozvaděč MaR | Matice plastova s obrubou, svetle seda, Pg16 | ks | 5 | 0 | 0 | 0 | 0
01.32 | Rozvaděč MaR | Montáž ŘS | ks | 1 | 0 | 0 | 0 | 0
01.33 | Rozvaděč MaR | Návlečky, popisy | ks | 466 | 0 | 0 | 0 | 0
01.34 | Rozvaděč MaR | H07V-K ČERNÝ (CYA) | m | 410 | 0 | 0 | 0 | 0
Řídicí systém - PLC
01.35 | Řídicí systém | PLC - CPU, OS WIN CE, modulární provedení, 8 I/O pozic, 2 x komunikace LAN | ks | 1 | 0 | 0 | 0 | 0
01.36 | Řídicí systém | Napájecí zdroj PLC, switch 72W, 100-240VAC/DC, 24VDC, 50/60Hz | ks | 2 | 0 | 0 | 0 | 0
01.37 | Řídicí systém | Napájecí zdroj MaR I/O okruhy 120W, 100-240VAC/DC, 24VDC, 50/60Hz | ks | 1 | 0 | 0 | 0 | 0
01.38 | Řídicí systém | Karty pro DI 24V/DC 16x - izolované | ks | 2 | 0 | 0 | 0 | 0
01.39 | Řídicí systém | Karty pro DO 24V/DC, relé 16x - izolované | ks | 1 | 0 | 0 | 0 | 0
01.40 | Řídicí systém | Karty pro AI 0..10V, 0,4..20mA 8x - izolované | ks | 2 | 0 | 0 | 0 | 0
01.41 | Řídicí systém | Karty pro AO 0..10V, 0,4..20mA 8x - izolované | ks | 1 | 0 | 0 | 0 | 0
Řídicí systém - Komunikace
01.42 | Komunikace | Switch průmyslový, DIN 35mm, redundantní 24V/DC, 5 portů Ethernet | ks | 1 | 0 | 0 | 0 | 0
01.43 | Komunikace | Patch kabel CAT5E UTP šedý 1m | ks | 1 | 0 | 0 | 0 | 0
01.44 | Komunikace | Modem (zasílání SMS) | ks | 1 | 0 | 0 | 0 | 0
Díl: 02 | Technická specifikace položek - Prvky MaR
Prvky MaR
02.01 | Prvky MaR | Snímač tlaku, 0-1,6MPa, výstup 4..20mA včetně příslušenství | ks | 1 | 0 | 0 | 0 | 0
02.02 | Prvky MaR | Snímač teploty nástěnný, -30-60°C, výstup 4-20mA | ks | 2 | 0 | 0 | 0 | 0
02.03 | Prvky MaR | Snímač teploty do jímky, 0-150°C, výstup 4-20mA včetně příslušenství | ks | 2 | 0 | 0 | 0 | 0
02.04 | Prvky MaR | Snímač teploty příložný, 0-150°C, výstup 4-20mA včetně příslušenství | ks | 2 | 0 | 0 | 0 | 0
02.05 | Prvky MaR | Čidlo zaplavení včetně sondy | ks | 1 | 0 | 0 | 0 | 0
02.06 | Prvky MaR | Detektor plynu | ks | 1 | 0 | 0 | 0 | 0
02.07 | Prvky MaR | Detektor přítomnosti CO | ks | 1 | 0 | 0 | 0 | 0
02.08 | Prvky MaR | Regulátor teploty prostorový/kapilárový, rozsah 30…90 °C | ks | 3 | 0 | 0 | 0 | 0
02.09 | Prvky MaR | Pohon směšovacího ventilu, 24V/DC, proporcionální | ks | 1 | 0 | 0 | 0 | 0
02.10 | Prvky MaR | Samoregulační topný kabel 10W/m | m | 5 | 0 | 0 | 0 | 0
02.11 | Prvky MaR | Zářivkové těleso 120cm, 2 x LED trubice 18W | ks | 3 | 0 | 0 | 0 | 0
02.12 | Prvky MaR | Vypínač na omítku č.1, IP44 | ks | 1 | 0 | 0 | 0 | 0
Díl: 03 | Technická specifikace položek - Kabeláž
Kabeláže
03.01 | Kabeláž | CYKY-J 3x2,5 pevně uložené | m | 20 | 0 | 0 | 0 | 0
03.02 | Kabeláž | CYKY-J 3x1,5 pevně uložené | m | 180 | 0 | 0 | 0 | 0
03.03 | Kabeláž | J-Y(St)Y 2x2x0,8 sdělovací kabel PVC pevně uložené | m | 360 | 0 | 0 | 0 | 0
03.04 | Kabeláž | JYTY 2x1 pevně uložené | m | 50 | 0 | 0 | 0 | 0
03.05 | Kabeláž | JYTY 4x1 pevně uložené | m | 170 | 0 | 0 | 0 | 0
03.06 | Kabeláž | Ukončení CU kabelů do 4x2,5 mm2 | ks | 45 | 0 | 0 | 0 | 0
03.07 | Kabeláž | CYA 6 ZŽ Vodič H07V-K 6 ohebný zelenožlutý - ochranné pospojování | m | 40 | 0 | 0 | 0 | 0
Díl: 04 | Technická specifikace položek - Kabelové trasy
Kabelové trasy
04.01 | Kabelové trasy | Drátěný kabelový žlab vč.dílů a příslušenství (bez přepážek), zinkování "S" 100/50 | m | 35 | 0 | 0 | 0 | 0
04.02 | Kabelové trasy | Kabelová trasa - trubka tuhá/ohebná PVC KOPOS + instalační materiál | ks | 12 | 0 | 0 | 0 | 0
04.03 | Kabelové trasy | Kabelová chránička včetně spojovacího materiálu | m | 85 | 0 | 0 | 0 | 0
Díl: 05 | Technická specifikace položek - Software řídicího systému, oživení, zprovoznění, služby
05.01 | Služby | Implementace software do procesní stanice PLC | datový bod | 28 | 0 | 0 | 0 | 0
05.02 | Služby | Implementace software vizualizace, archivace a databázové zpracování | datový bod | 36 | 0 | 0 | 0 | 0
05.03 | Služby | Naprogramování info SMS | mn | 1 | 0 | 0 | 0 | 0
05.04 | Služby | Vedení zkušebního provozu | hod | 8 | 0 | 0 | 0 | 0
05.05 | Služby | Doprava a ostatní náklady | mn | 1 | 0 | 0 | 0 | 0
05.06 | Služby | Projektová dokumentace pro realizaci díla | hod | 16 | 0 | 0 | 0 | 0
05.07 | Služby | Projektová dokumentace Skutečného stavu díla | hod | 5 | 0 | 0 | 0 | 0
| Celkem cena bez DPH: |  |  |  |  | 0 |  | 0