## List1
D.2.1.4 Výkaz výměr
Soupis dodávek a služeb - závazná technická specifikace
Poř. číslo | Požadované minimální technické parametry kupujícího | Množství ks | Cena za 1ks | Cena celkem | Prodávajícím nabízené garantované technické parametry zboží
1 | KONVEKTOMAT | 1 | 0 | 0 | značka [doplnit]a typ [doplnit]
| Elektrický konvektomat min. 7x1/1 GN, bojlerový. Ovládání pomocí barevné dotykové obrazovky s možností ukládání receptů v českém jazyce. Varné režimy: Horký vzduch min.30-250°C, Pára min.30-100°C, Kombinace horkého vzduchu a páry min.30-250°C. Min.300 programů s 20ti kroky. Automatické mytí. Integrovaná sprcha. |  |  |  | [doplnit ANO/NE]
| Min. Šestibodová vpichová pokrmová sonda, Automatické mytí na sypké detergenty |  |  |  | [doplnit parametry nabízeného výrobku]
| Min. 200 programů před nahraných pro československou kuchyni |  |  |  | [doplnit parametry nabízeného výrobku]
| Zásuvy napříč (gastronádoby jsou přístupné ze širší strany bez vysunutí z varné komory) s roztečí minimálně 65 mm |  |  |  | [doplnit parametry nabízeného výrobku]
| Minimálně 7 rychlostí ventilátoru, Vyvíjení páry bojlerové i s náhradním nástřikem |  |  |  | [doplnit parametry nabízeného výrobku]
| Včetně podstavce, 2x sekce se zásuvy pro celkem 14 GN |  |  |  | [doplnit ANO/NE]
| DOLOŽEN TECHNICKÝ LIST |  |  |  | [doplnit ANO/NE]
2 | DIGESTOŘ | 1 | 0 | 0 | značka [doplnit]a typ [doplnit]
| Nástěnná, spodní hrana vodorovná ze všech stran, sběrný žlábek na odvod kondenzátu s výpustným ventilem, zapuštěné LED osvětlení pro snadnou údržbu, štěrbinové nerezové filtry. Ventilátor není součástí digestoře. Pevná konstrukce, příčné žebrové výztuhy. Použitý materiál: nerezový plech min. tl. 0,8 mm, materiál AISI 304, povrchová úprava kartáčovaný nerez. |  |  |  | [doplnit ANO/NE]
| šxhxv:1750x1200x450mm |  |  |  | [doplnit ANO/NE]
3 | Šoker | 1 | 0 | 0 | značka [doplnit]a typ [doplnit]
| Multifunkční šokový schlazovač/zmrazovač. Intuitivní dotykový ovládací panel min.4,3”, přehledné menu, recepty a manuální program. Automatické rozpoznání použití vpichové sondy. Jednobodová teplotní vpichová sonda (teplota jádra). Automatické přepnutí do udržovacího režimu. Port USB pro snadný přenos a ukládání dat. Zesílená izolace 60mm (minimální tepelné ztráty). Zařízení je v klimatické třídě 5. Automatické odmrazování horkým plynem. Oblá komora, vyjímatelné zásuvy. Dveře tloušťka 60mm, funkce samouzavírání. Rozteč vsunů volitelná |  |  |  | [doplnit ANO/NE]
| Napětí 230 V, příkon: 1,3kW Regulace výkonu ventilátoru 25%-100% po 1% Rozměr: max. š780x h700x 853 mm Rozměr komory min.660x410x310 mm Chladící výkon min.1750 W Displej min. 4,3" Kapacita plechů 5x 600x400mm nebo 5x GN 1/1 Zchlazování +90 °C/+3 °C: 18kg Zmrazování +90 °C/-18 °C: 12kg Regulace teploty min. v rozsahu -40 až +65°C |  |  |  | [doplnit parametry nabízeného výrobku]
| DOLOŽEN TECHNICKÝ LIST |  |  |  | [doplnit ANO/NE]
4 | PRACOVNÍ STŮL S POLICÍ S HLADKÝM PROLISOVANÝM PERFOROVÁNÍM A 2x PLNOVÝSUVNOU HORIZONTÁLNÍ ZÁSUVKOU | 1 | 0 | 0 | značka [doplnit]a typ [doplnit]
| pojezd zásuvky s měkkým dotahem. Vana zásuvky v rádiusovém provedení pro snadnou údržbu, rádius všech ohybů vany min. R15mm. Použitý materiál: AISI 304, pracovní deska tl. 1,2 mm, povrchová úprava kartáčovaný nerez, podlepená omyvatelnou výdřevou, která není opatřena nátěrem, lemy na hranách dotýkajících se zdiva, ostatní plochy tl. min. 1 mm, stojny z uzavřených profilů 40x40x1,5 mm, opratřeny retifikačními šrouby s možností seřízení až 74 mm, zadní nohy opatřeny svorkou pro připojení vodivého pospojení |  |  |  | [doplnit ANO/NE]
| šxhxv:1100x850x900mm |  |  |  | [doplnit ANO/NE]
4.1 | NÁSTĚNNÁ SKŘÍŇKA S POSUVNÝMI DVÍŘKY | 1 | 0 | 0 | značka [doplnit]a typ [doplnit]
| posuvná dvířka s hladkým pojezdem, materiál dvířek nerez nebo bezpečnostní mléčné sklo, zámky na zpracování plechových dílců zajištují tuhost kostry bez použití jeklové konstrukce, nýtové a šroubové spoje jsou pohledově skryté, výškově stavitelné police vyztuženy uzavřenými profily, spodní hrany polic zaobleny falcovým ohybem, použitý materiál: nerezový plech tl.1mm, materiál AISI 304, povrchová úprava kartáčovaný nerez. |  |  |  | [doplnit ANO/NE]
| šxhxv:1100x350x700mm |  |  |  | [doplnit ANO/NE]
5 | ELEKTRICKÉ MULTIFUNKČNÍ ZAŘÍZENÍ S AUTOMATICKÝM ZDVIHEM KOŠŮ 2x50L | 1 | 0 | 0 | značka [doplnit]a typ [doplnit]
| Vaření, intenzivní a šetrné, smažení, fritování, dušení, nízkoteplotní úpravy grilování, restování, opékání, konfitování, úprava sous – vide (vaření ve vakuu při konstantní nízké teplotě). Rozsah teplot: 30 °C–250 °C. Automatický a manuální režim úpravy pokrmů. Barevná dotyková obrazovka min. 12“ s intuitivním ovládáním v českém jazyce. Možnost uložení vlastních programů. Paměť pro min. 800 programů o min.12 krocích. Zobrazování průběhu úprav na displeji. Přesné senzorické měření teplot. Indikace nastavených a skutečných hodnot.Zobrazení poruchových hlášení na displeji. Vana materiál AISI 316 s oboustranným svárem. Předehřátí dna na 180 °C z provozní teploty do 3 minut. Dvojité robustní víko pro zamezení úniku tepla. Odvod nadbytečné páry otvorem na středu víka. Automatický systém napouštění vany s přesným dávkováním vody na 1L. Měrka množství tekutiny prolisovaná ve varné nádobě. Osa vyklápění vany umožňuje kompletní vyprázdnění. Dvě rychlosti vyklápění vany. Vícebodá sonda pro měření teploty jádra suroviny. Integrovaný odpad ve dně vany s elektrickým uzávěrem. Automatický zdvih košů – včetně možnosti vaření v koši i se zavřeným víkem. Bezpečnostní snímač rozpoznání ramene košů. Integrovaná sprcha s utomatickým navíjením. Integrovaná zásuvka 230 V /16 A. Zásuvka USB pro zálohování dat. Připojení na internet. Zobrazení spotřeby energie na konci varného režimu. |  |  |  | [doplnit ANO/NE]
| Užitný objem: min. 2 x 49 litrů – dle DIN 18857 Kapacita GN: 2 x GN 1/1 Rozměr dna: min. 2 x 452 x 558 mm Hloubka vany: min.220 mm Užitná plocha: min.2 x 25 dm2 Celkový rozměr: 1580 x 850 x 1050 mm Celkový instalovaný příkon: max.27,5 kW Napětí: 3 N AC 400 V Jištění: max.3 x 40 A" |  |  |  | [doplnit parametry nabízeného výrobku]
| DOLOŽEN TECHNICKÝ LIST |  |  |  | [doplnit ANO/NE]
6 | INDUKČNÍ SPORÁK | 1 | 0 | 0 | značka [doplnit]a typ [doplnit]
| 4 x plotna 3,5kW, digitální ovládání a řízení teploty, digitální ukazatel, dotykové ovládání, možnost nastavit výkon nebo teplotu ve °C, pracovní deska min.2mm se zapuštěnými ceranovými plochami do jednotné plochy bez hran a rámečků, otevřená podestavba, materiál nerez min. AISI 304 |  |  |  | [doplnit ANO/NE]
| Kapacita: 4x plotna 380x360mm Celkový rozměr: 900 x 850 x 900 mm Celkový instalovaný příkon: 14 kW Napětí: 3 N AC 400 V Jištění: 3 x 25 A" |  |  |  | [doplnit parametry nabízeného výrobku]
| DOLOŽEN TECHNICKÝ LIST |  |  |  | [doplnit ANO/NE]
7 | DIGESTOŘ | 1 | 0 | 0 | značka [doplnit]a typ [doplnit]
| Nástěnná, spodní hrana vodorovná ze všech stran, sběrný žlábek na odvod kondenzátu s výpustným ventilem, zapuštěné LED osvětlení pro snadnou údržbu, štěrbinové nerezové filtry. Ventilátor není součástí digestoře. Pevná konstrukce, příčné žebrové výztuhy. Použitý materiál: nerezový plech min. tl. 0,8 mm, materiál AISI 304, povrchová úprava kartáčovaný nerez. |  |  |  | [doplnit ANO/NE]
| šxhxv:2900x1200x450mm |  |  |  | [doplnit ANO/NE]
8 | PRACOVNÍ STŮL S POLICÍ S HLADKÝM PROLISOVANÝM PERFOROVÁNÍM A 2x PLNOVÝSUVNOU HORIZONTÁLNÍ ZÁSUVKOU | 1 | 0 | 0 | značka [doplnit]a typ [doplnit]
| pojezd zásuvky s měkkým dotahem. Vana zásuvky v rádiusovém provedení pro snadnou údržbu, rádius všech ohybů vany min. R15mm. Použitý materiál: AISI 304, pracovní deska tl. 1,2 mm, povrchová úprava kartáčovaný nerez, podlepená omyvatelnou výdřevou, která není opatřena nátěrem, lemy na hranách dotýkajících se zdiva, ostatní plochy tl. min. 1 mm, stojny z uzavřených profilů 40x40x1,5 mm, opratřeny retifikačními šrouby s možností seřízení až 74 mm, zadní nohy opatřeny svorkou pro připojení vodivého pospojení. |  |  |  | [doplnit ANO/NE]
| šxhxv:1300x850x900mm |  |  |  | [doplnit ANO/NE]
8.1 | NÁSTĚNNÁ SKŘÍŇKA S POSUVNÝMI DVÍŘKY | 1 | 0 | 0 | značka [doplnit]a typ [doplnit]
| posuvná dvířka s hladkým pojezdem, materiál dvířek nerez nebo bezpečnostní mléčné sklo, zámky na zpracování plechových dílců zajištují tuhost kostry bez použití jeklové konstrukce, nýtové a šroubové spoje jsou pohledově skryté, výškově stavitelné police vyztuženy uzavřenými profily, spodní hrany polic zaobleny falcovým ohybem, použitý materiál: nerezový plech tl.1mm, materiál AISI 304, povrchová úprava kartáčovaný nerez. |  |  |  | [doplnit ANO/NE]
| šxhxv:1390x350x700mm |  |  |  | [doplnit ANO/NE]
9 | PRACOVNÍ STŮL S DŘEZEM, POLICÍ S HLADKÝM PROLISOVANÝM PERFOROVÁNÍM | 1 | 0 | 0 | značka [doplnit]a typ [doplnit]
| Rozměr dřezu 400x400, dřez lisovaná nerezová vana vevařená do pracovní plochy, strojní prolis pracovní plochy bez svárů, otvor pro stojánkovou baterii. Použitý materiál: AISI 304, pracovní deska tl. 1,2 mm, povrchová úprava kartáčovaný nerez, podlepená omyvatelnou výdřevou, která není opatřena nátěrem, lemy na hranách dotýkajících se zdiva, ostatní plochy tl. min. 1 mm, stojny z uzavřených profilů 40x40x1,5 mm, opratřeny retifikačními šrouby s možností seřízení až 74 mm, zadní nohy opatřeny svorkou pro připojení vodivého pospojení |  |  |  | [doplnit ANO/NE]
| šxhxv:1900x700x900mm |  |  |  | [doplnit ANO/NE]
9.1 | KROUHAČ ZELENINY STÁVAJÍCÍ | 1 |  |  | neoceňovat
10 | SNÍŽENÝ PODSTAVEC | 1 | 0 | 0 | značka [doplnit]a typ [doplnit]
| pro umístění robota. Použitý materiál: AISI 304, pracovní deska tl. 1,2 mm, povrchová úprava kartáčovaný nerez, podlepená omyvatelnou výdřevou, která není opatřena nátěrem, lemy na hranách dotýkajících se zdiva, ostatní materiály tl. min. 1 mm, stojny z uzavřených profilů 40x40x1,2 mm, opratřeny retifikačními šrouby s možností seřízení až 74 mm, zadní nohy opatřeny svorkou pro připojení vodivého pospojení |  |  |  | [doplnit ANO/NE]
| šxhxv:700 x 600 x 500mm |  |  |  | [doplnit ANO/NE]
11 | ROBOT STÁVAJÍCÍ | 1 |  |  | neoceňovat
12 | STŮL PRACOVNÍ - STÁVAJÍCÍ | 1 |  |  | neoceňovat
13 | MOBILNÍ PRACOVNÍ STŮL S POLICÍ A PLNOVÝSUVNOU HORIZONTÁLNÍ ZÁSUVKOU | 1 | 0 | 0 | značka [doplnit]a typ [doplnit]
| pojezd zásuvky s měkkým dotahem. Vana zásuvky v rádiusovém provedení pro snadnou údržbu, rádius všech ohybů vany min. R15mm. Použitý materiál: AISI 304, pracovní deska tl. 1,2 mm, povrchová úprava kartáčovaný nerez, podlepená omyvatelnou výdřevou, která není opatřena nátěrem, ostatní plochy tl. min. 1 mm, stojny z uzavřených profilů 40x40x1,2 mm, 4x plastové otočné kolečko, z toho 2x s brzdou, běhoun z termoplastické gumy, šedá-neznačkující, protivláknový kryt, kuličkové ložisko, rohy chráněny pryžovými dorazy. |  |  |  | [doplnit ANO/NE]
| šxhxv:1800x700x900mm |  |  |  | [doplnit ANO/NE]
14 | NÁSTĚNNÁ SKŘÍŇKA S POSUVNÝMI DVÍŘKY | 1 | 0 | 0 | značka [doplnit]a typ [doplnit]
| posuvná dvířka s hladkým pojezdem, materiál dvířek nerez nebo bezpečnostní mléčné sklo, zámky na zpracování plechových dílců zajištují tuhost kostry bez použití jeklové konstrukce, nýtové a šroubové spoje jsou pohledově skryté, výškově stavitelné police vyztuženy uzavřenými profily, spodní hrany polic zaobleny falcovým ohybem, použitý materiál: nerezový plech tl.1mm, materiál AISI 304, povrchová úprava kartáčovaný nerez. |  |  |  | [doplnit ANO/NE]
| šxhxv:1500x350x700mm |  |  |  | [doplnit ANO/NE]
15 | CELONEREZOVÝ SKLADOVÝ VAŘENÝ REGÁL | 1 | 0 | 0 | značka [doplnit]a typ [doplnit]
| čtyřpolicový, police vyztuženy uzavřenými profily, spodní hrany polic zaobleny falcovým ohybem, plošné zatížení police 90 kg, nosnost sloupce 360 kg, stojny z uzavřených profilů 40x40x1,2mm opatřeny rektifikačními šrouby s možností seřízení až 74mm, zadní nohy opatřeny svorkou pro připojení vodivého pospojení. Použitý materiál: nerezový plech tl. 1 mm, materiál AISI 304, povrchová úprava kartáčovaný nerez |  |  |  | [doplnit ANO/NE]
| šxhxv:1350x500x1800mm |  |  |  | [doplnit ANO/NE]
16 | CELONEREZOVÝ SKLADOVÝ VAŘENÝ REGÁL | 1 | 0 | 0 | značka [doplnit]a typ [doplnit]
| čtyřpolicový, police vyztuženy uzavřenými profily, spodní hrany polic zaobleny falcovým ohybem, plošné zatížení police 90 kg, nosnost sloupce 360 kg, stojny z uzavřených profilů 40x40x1,2mm opatřeny rektifikačními šrouby s možností seřízení až 74mm, zadní nohy opatřeny svorkou pro připojení vodivého pospojení. Použitý materiál: nerezový plech tl. 1 mm, materiál AISI 304, povrchová úprava kartáčovaný nerez |  |  |  | [doplnit ANO/NE]
| šxhxv:1350x500x1800mm |  |  |  | [doplnit ANO/NE]
17 | MYCÍ STROJ PROVOZNÍHO NÁDOBÍ | 1 | 0 | 0 | značka [doplnit]a typ [doplnit]
| LED ovládací panel, intuitivní tlačítko START s vícebarevným podsvícením pro rychlé ovládání prohlížení stavu stroje, zobrazení teploty mytí a oplachu, průběhu cyklu, zvolený cyklus, stav stroje (pohotovostní režim, konec cyklu atd.), popis hlavních varování (otevírání dveří, odvodnění atd.), průchozí výška min. 800 mm, dvouplášťové dveře, hluboce tvarovaná nádrž, dvojitý filtr nádrže + filtr čerpadla, tlakové oplachové čerpadlo, samočistící automatický cyklus, mycí a oplachová ramena z nerezové oceli. WIFI připojení k internetu přes aplikaci, vzdálená kontrola alarmů, nastavení, diagnostika, kontrola teplot atd. |  |  |  | [doplnit ANO/NE]
| Mycí cykly: min.5 v rozsahu 2/4/6/8/10 min Mycí čerpadlo: min.2180 W Celkový příkon: max.8180 W Objem nádrže: max.35 l Objem bojleru: min.10l Spotřeba vody: max.4,7 l Min.rozměr koše: 550x665 mm Max.rozměry: 650 x 750 x 1690mm |  |  |  | [doplnit parametry nabízeného výrobku]
| DOLOŽEN TECHNICKÝ LIST |  |  |  | [doplnit ANO/NE]
18 | NÁSTĚNNÁ DIGESTOŘ | 1 | 0 | 0 | značka [doplnit]a typ [doplnit]
| Nástěnná, spodní hrana vodorovná ze všech stran, sběrný žlábek na odvod kondenzátu s výpustným ventilem, zapuštěné LED osvětlení pro snadnou údržbu, štěrbinové nerezové filtry. Ventilátor není součástí digestoře. Pevná konstrukce, příčné žebrové výztuhy. Použitý materiál: nerezový plech min. tl. 0,8 mm, materiál AISI 304, povrchová úprava kartáčovaný nerez. |  |  |  | [doplnit ANO/NE]
| šxhxv:800x1000x450mm |  |  |  | [doplnit ANO/NE]
19 | PRACOVNÍ STŮL S POLICÍ S HLADKÝM PROLISOVANÝM PERFOROVÁNÍM | 1 | 0 | 0 | značka [doplnit]a typ [doplnit]
| Použitý materiál: AISI 304, pracovní deska tl. 1,2 mm, povrchová úprava kartáčovaný nerez, podlepená omyvatelnou výdřevou, která není opatřena nátěrem, lemy na hranách dotýkajících se zdiva, ostatní plochy tl. min. 1 mm, stojny z uzavřených profilů 40x40x1,2 mm, opratřeny retifikačními šrouby s možností seřízení až 74 mm, zadní nohy opatřeny svorkou pro připojení vodivého pospojení. |  |  |  | [doplnit ANO/NE]
| šxhxv:1000x800x900mm |  |  |  | [doplnit ANO/NE]
20 | VELKOKAPACITNÍ DŘEZ | 1 | 0 | 0 | značka [doplnit]a typ [doplnit]
| použitý materiál: min. AISI 304, lisovaná pracovní deska s dřezem 800x600x375mm, povrchová úprava kartáčovaný nerez, stojny z uzavřených profilů 40x40x1,2 mm, opratřeny retifikačními šrouby s možností seřízení až 74 mm, zadní nohy opatřeny svorkou pro připojení vodivého pospojení |  |  |  | [doplnit ANO/NE]
| šxhxv:1000x800x900mm |  |  |  | [doplnit ANO/NE]
21 | PRACOVNÍ STŮL S DŘEZEM, POLICÍ S HLADKÝM PROLISOVANÝM PERFOROVÁNÍM A 2x PLNOVÝSUVNOU HORIZONTÁLNÍ ZÁSUVKOU | 1 | 0 | 0 | značka [doplnit]a typ [doplnit]
| pojezd zásuvky s měkkým dotahem. Vana zásuvky v rádiusovém provedení pro snadnou údržbu, rádius všech ohybů vany min. R15mm. Rozměr dřezu 400x400, dřez lisovaná nerezová vana vevařená do pracovní plochy, strojní prolis pracovní plochy bez svárů, otvor pro stojánkovou baterii. Použitý materiál: AISI 304, pracovní deska tl. 1,2 mm, povrchová úprava kartáčovaný nerez, podlepená omyvatelnou výdřevou, která není opatřena nátěrem, lemy na hranách dotýkajících se zdiva, ostatní plochy tl. min. 1 mm, stojny z uzavřených profilů 40x40x1,2 mm, opratřeny retifikačními šrouby s možností seřízení až 74 mm, zadní nohy opatřeny svorkou pro připojení vodivého pospojení |  |  |  | [doplnit ANO/NE]
| šxhxv:2000x700x900mm |  |  |  | [doplnit ANO/NE]
21.1 | NÁSTĚNNÁ SKŘÍŇKA S POSUVNÝMI DVÍŘKY | 1 | 0 | 0 | značka [doplnit]a typ [doplnit]
| posuvná dvířka s hladkým pojezdem, materiál dvířek nerez nebo bezpečnostní mléčné sklo, zámky na zpracování plechových dílců zajištují tuhost kostry bez použití jeklové konstrukce, nýtové a šroubové spoje jsou pohledově skryté, výškově stavitelné police vyztuženy uzavřenými profily, spodní hrany polic zaobleny falcovým ohybem, použitý materiál: nerezový plech tl.1mm, materiál AISI 304, povrchová úprava kartáčovaný nerez. |  |  |  | [doplnit ANO/NE]
| šxhxv:1600x350x700mm |  |  |  | [doplnit ANO/NE]
22 | CELONEREZOVÝ SKLADOVÝ VAŘENÝ REGÁL | 1 | 0 | 0 | značka [doplnit]a typ [doplnit]
| čtyřpolicový, police vyztuženy uzavřenými profily, spodní hrany polic zaobleny falcovým ohybem, plošné zatížení police 90 kg, nosnost sloupce 360 kg, stojny z uzavřených profilů 40x40x1,2mm opatřeny rektifikačními šrouby s možností seřízení až 74mm, zadní nohy opatřeny svorkou pro připojení vodivého pospojení. Použitý materiál: nerezový plech tl. 1 mm, materiál AISI 304, povrchová úprava kartáčovaný nerez |  |  |  | [doplnit ANO/NE]
| šxhxv:1100x500x1800mm |  |  |  | [doplnit ANO/NE]
23 | CHLADÍCÍ SKŘÍŇ | 1 | 0 | 0 | značka [doplnit]a typ [doplnit]
| Chladnička pro GN 2/1 s objemem min.655 litrů; LED stropní osvětlení; ventilační chladicí systém; uzamykatelné dveře plné; en.tř. C; minimální rozsah chlazení: -2 / + 15 °C; 2-úrovňové nastavitelné větrání a vlhkost; elektronické ovládání LC-displej monochrom; digitální zobrazení teploty; funkce optického a akustického alarmu: vnitřní teplota je příliš vysoká a dveře zůstávají otevřené; funkce zámku displeje; přetlakový ventil; vnější nerezový plášť; jednodílný tepelně tvarovaný polystyren (ekologický) vnitřní plášť; čisticí otvor; 5x zesílené rošty GN 2/1 se šedým povlakem; podlahové rošty; výška polic je nastavitelná po 100 mm; nosnost na polici: min. 60 kg; dveře se automaticky zavřou a směr otevírání lze obrátit; hygienická, vyměnitelná izolace dveří; automatické odmrazování; nerezové nohy nastavitelné od 150 do 180 mm; Chladivo bez FCKW-FKW (R 600a) a izolace stěn min.50 mm; venkovní teplota: mezi + 10 / + 40 ° C - klimatická třída 5; roční spotřeba energie: max. 635 kWh. |  |  |  | [doplnit parametry nabízeného výrobku]
| max. šxhxv:750x770x2020mm |  |  |  | [doplnit ANO/NE]
| DOLOŽEN TECHNICKÝ LIST |  |  |  | [doplnit ANO/NE]
24 | CHLADÍCÍ SKŘÍŇ | 1 | 0 | 0 | značka [doplnit]a typ [doplnit]
| Chladnička s objemem 420 litrů; LED stropní osvětlení; ventilační chladicí systém; uzamykatelné dveře plné; en.tř. C; minimální rozsah chlazení: -2 / + 15 °C; 2-úrovňové nastavitelné větrání a vlhkost; elektronické ovládání LC-displej monochrom; digitální zobrazení teploty; funkce optického a akustického alarmu: vnitřní teplota je příliš vysoká a dveře zůstávají otevřené; funkce zámku displeje; přetlakový ventil; vnější nerezový plášť; jednodílný tepelně tvarovaný polystyren (ekologický) vnitřní plášť; čisticí otvor; 5x zesílené rošty se šedým povlakem; podlahové rošty; výška polic je nastavitelná po 30 mm; nosnost na polici: min. 45 kg; dveře se automaticky zavřou a směr otevírání lze obrátit; hygienická, vyměnitelná izolace dveří; automatické odmrazování; Chladivo bez FCKW-FKW (R 600a) a izolace stěn (50 mm); venkovní teplota: mezi + 10 / + 40 ° C - klimatická třída 5; max. roční spotřeba energie: 540 kWh; Třída energetické účinnosti C |  |  |  | [doplnit parametry nabízeného výrobku]
| max. šxhxv:600x660x2020mm |  |  |  | [doplnit ANO/NE]
| DOLOŽEN TECHNICKÝ LIST |  |  |  | [doplnit ANO/NE]
25 | CHLADÍCÍ SKŘÍŇ | 2 | 0 | 0 | značka [doplnit]a typ [doplnit]
| Chladnička pro GN 2/1 s objemem 655 litrů; ventilační chladicí systém; uzamykatelné dveře plné; en.tř. C; rozsah chlazení: +1 / + 15 °C; 2-úrovňové nastavitelné větrání a vlhkost; elektronické ovládání LC-displej monochrom; digitální zobrazení teploty; funkce optického a akustického alarmu: vnitřní teplota je příliš vysoká a dveře zůstávají otevřené; funkce zámku displeje; přetlakový ventil; vnější ocelový plášť s bílým práškovým nástřikem; jednodílný tepelně tvarovaný polystyren (ekologický) vnitřní plášť; čisticí otvor; 5x zesílené rošty GN 2/1 s bílým povlakem; podlahové rošty; výška polic je nastavitelná po 100 mm; nosnost na polici: min. 60 kg; dveře se automaticky zavřou a směr otevírání lze obrátit; hygienická, vyměnitelná izolace dveří; automatické odmrazování; nerezové nohy nastavitelné od 150 do 180 mm; Chladivo bez FCKW-FKW (R 600a) a izolace stěn min.50 mm; venkovní teplota: mezi + 10 / + 40 ° C - klimatická třída 5; lze spárovat s mrazničkami FFFsg 6501; max. roční spotřeba energie: 603 kWh; Třída energetické účinnosti C ; podlahová výpust pro snadné čištění |  |  |  | [doplnit parametry nabízeného výrobku]
| max. šxhxv:750x770x2020mm |  |  |  | [doplnit ANO/NE]
| DOLOŽEN TECHNICKÝ LIST |  |  |  | [doplnit ANO/NE]
26 | MRAZÍCÍ SKŘÍŇ | 1 | 0 | 0 | značka [doplnit]a typ [doplnit]
| Mraznička s objemem 573 litrů; lze vložit přepravku; statický (výparník zapěněný ve stěnách) chladicí systém; uzamykatelné dveře plné; minimální rozsah chlazení: -9 / -26 °C; digitální ovládání LC-displej monochrom včetně alarmů; digitální zobrazení teploty; funkce optického a akustického alarmu: příliš vysoká vnitřní teplota, otevřená dvířka a výpadek proudu, s obnoveným napájením; funkce zámku kláves; přetlakový ventil; vyhřívání rámu; vnější bílý plášť; jednodílný tepelně tvarovaný polystyren (ekologický) vnitřní plášť; min. 60 mm silná izolace boční stěny; 5x zesílené ocelové rošty bílé s ochranným potahem - vyjímatelné; nosnost na polici: min. 60 kg; 12 vyjímatelných košů; dveře se automaticky zavřou a směr otevírání lze obrátit; hygienická, vyměnitelná izolace dveří; ruční odmrazování; nerezové nohy nastavitelné od 150 do 180 mm; chladivo bez freonů (R 290); venkovní teplota: mezi + 10 / + 40 ° C - klimatická třída 7; max. roční spotřeba energie: 1170 kWh |  |  |  | [doplnit parametry nabízeného výrobku]
| max. šxhxv:750x770x2020mm |  |  |  | [doplnit ANO/NE]
| DOLOŽEN TECHNICKÝ LIST |  |  |  | [doplnit ANO/NE]
27 | REGÁLOVÁ SESTAVA | 4 | 0 | 0 | značka [doplnit]a typ [doplnit]
| Sestava 4 policového regálu hloubka min. 470mm Provedení: konstrukce z válcovaných eloxovaných duralových profilů. Jednotlivé police jsou tvořeny panely z plastových vysokopevnostních plátů s otvory. Jednotlivé panely lze umývat v myčce. Minimální nosnost jedné police je 90kg. |  |  |  | [doplnit ANO/NE]
| šxhxv:1400x470x1700mm |  |  |  | [doplnit ANO/NE]
28 | PODLAHOVÝ ŽLAB | 1 | 0 | 0 | značka [doplnit]a typ [doplnit]
| s roštěm, celonerezové provedení, protizápachový uzávěr, materiál žlabu min. AISI 304 tloušťka 1,2mm, materiál roštu min. AISI 304 tloušťka 3mm. |  |  |  | [doplnit ANO/NE]
| šxhxv:1000x800x150mm |  |  |  | [doplnit ANO/NE]
29 | ŠKRABKA A SALÁTOVÁ SUŠIČKA | 1 | 0 | 0 | značka [doplnit]a typ [doplnit]
| Profesionální zařízení pro loupání brambor, řepy, mrkve a jiné kořenové zeleniny. Funkce salátové sušičky s výkonem min. 20kg/hod.Kapacita škrabky: 20 kg na cyklus (1 náplň ) Kapacita salátové odstředivky: min.2 kg na cyklus (1 náplň ) Využitelný objem min. 19,5 litrů. Spodní části komory je otočný hliníkový disk s brusným materiálem – karbid křemíku (certifikát NSF).Opláštění - nerezová ocel, boční dvířka pro odebírání hotové zeleniny vyrobeny z hliníku. Průsvitné polykarbonátové odklápěcí víko. Bezpečnostní mechanismus pro víko a boční dvířka. Stupeň ochrany: IP65. Voděodolný řídící panel s tlačítky: START, STOP. Časovač s možností regulace 0-6 min a režim nepřetržité práce. Přívod vody s ventilem, který zabraňuje zpětnému proudění vody do přívodu vody. Podstavec s filtrem a lapačem slupek pod škrabkou, materiál nerez. |  |  |  | [doplnit parametry nabízeného výrobku]
| Rozměr max: š435x h635x v1160mm Hladina hluku max: <70 dB(A) Max. příkon 550W, napětí 400V |  |  |  | [doplnit ANO/NE]
| DOLOŽEN TECHNICKÝ LIST |  |  |  | [doplnit ANO/NE]
30 | PRACOVNÍ STŮL S DŘEZEM, POLICÍ S HLADKÝM PROLISOVANÝM PERFOROVÁNÍM A PLNOVÝSUVNOU HORIZONTÁLNÍ ZÁSUVKOU | 1 | 0 | 0 | značka [doplnit]a typ [doplnit]
| pojezd zásuvky s měkkým dotahem. Vana zásuvky v rádiusovém provedení pro snadnou údržbu, rádius všech ohybů vany min. R15mm. Rozměr dřezu 600x500, dřez lisovaná nerezová vana vevařená do pracovní plochy, strojní prolis pracovní plochy bez svárů, otvor pro stojánkovou baterii. Použitý materiál: AISI 304, pracovní deska tl. 1,2 mm, povrchová úprava kartáčovaný nerez, podlepená omyvatelnou výdřevou, která není opatřena nátěrem, lemy na hranách dotýkajících se zdiva, ostatní plochy tl. min. 1 mm, stojny z uzavřených profilů 40x40x1,2 mm, opratřeny retifikačními šrouby s možností seřízení až 74 mm, zadní nohy opatřeny svorkou pro připojení vodivého pospojení |  |  |  | [doplnit ANO/NE]
| šxhxv:1500x700x900mm |  |  |  | [doplnit ANO/NE]
31 | NEOBSAZENO | 1 |  |  | neoceňovat
32 | CHLADÍCÍ BOX PRO PLASTOVOU POPELNICI BIOODPAD | 1 | 0 | 0 | značka [doplnit]a typ [doplnit]
| Provozní teplota +6 až +8°C Počet dveří 1, počet poklopů 1, pro 1 nádobu - ventilované chlazení - vestavěný agregát - automatické odtávání - automatické odpařování kondenzátu - digitální termostat - horní víko pro vhazování odpadu - antibakteriální nerezová úprava vnitřního prostoru |  |  |  | [doplnit ANO/NE]
| Rozměr 1000x850x1115mm |  |  |  | [doplnit ANO/NE]
33 | MYCÍ STROJ S VESTAVĚNÝM AUTOMATICKÝM ZMĚKČOVAČEM | 1 | 0 | 0 | značka [doplnit]a typ [doplnit]
| Myčka skla a nádobí dvouplášťová, dvouplášťové dveře s bezpečnostním mikrospínačem a měkký dovíráním, dotykové ovládání, elektronicky řízený ovládací panel,LED display, kontrola teploty tanku a boileru - display ukazuje akt.teplotu, alarm kódy - zobrazují se při poruše a tím usnadnují diagnostiku závady, velikost koše: 500x500 mm, 4 naprogramované mycí cykly 60/90/120/180 sec, plně automatizovaný mycí proces, nerezový filtr na nečistoty, oplachové a mycí rameno s garancí mytí i při kolísavém tlaku vody, integrovaná, trojitá ochrana proti zatečení mycího čerpadla, lisovaný tank, tvarovaný pro dokonalé vypuštění odpad.vody, ochranný ventil proti zpětnému toku vody, samočistící cyklus, mycí čerpadlo s funkcí měkkého startu poskytuje extra ochranu pro křehké předměty, funkce Termostop - garantovaný oplach při 85 ° C, zabudované čerpadlo oplachového prostředku, zabudované čerpadlo mycího prostředku. Vestavěný automatický změkčovač. |  |  |  | [doplnit ANO/NE]
| mycí cyklus: 60/90/120/180 sec kapacita boileru: 5,7lt přílon bojleru: 4,5kW kapacita tanku: 29lt příkon tanku: 2,7kW výkon mycího čerpadla: 650W spotřeba vody na cyklus: 2,3lt příkon celkový: 5,15 kW / 400 V průchozí výška: 345mm výška skla: 320mm" |  |  |  | [doplnit parametry nabízeného výrobku]
| DOLOŽEN TECHNICKÝ LIST |  |  |  | [doplnit ANO/NE]
34 | PRACOVNÍ STŮL S DŘEZEM | 1 | 0 | 0 | značka [doplnit]a typ [doplnit]
| prostor pro podstolovou myčku bílého nádobí. Rozměr dřezu 450x450, dřez lisovaná nerezová vana vevařená do pracovní plochy, strojní prolis pracovní plochy bez svárů, otvor pro stojánkovou baterii. Použitý materiál: AISI 304, pracovní deska tl. 1,2 mm, povrchová úprava kartáčovaný nerez, podlepená omyvatelnou výdřevou, která není opatřena nátěrem, lemy na hranách dotýkajících se zdiva, ostatní plochy tl. min. 1 mm, stojny z uzavřených profilů 40x40x1,2 mm, opratřeny retifikačními šrouby s možností seřízení až 74 mm, zadní nohy opatřeny svorkou pro připojení vodivého pospojení |  |  |  | [doplnit ANO/NE]
| šxhxv:2100x700/500x900mm /zkosení |  |  |  | [doplnit ANO/NE]
35 | NÁSTĚNNÁ SKŘÍŇKA S POSUVNÝMI DVÍŘKY | 1 | 0 | 0 | značka [doplnit]a typ [doplnit]
| posuvná dvířka s hladkým pojezdem, materiál dvířek nerez nebo bezpečnostní mléčné sklo, zámky na zpracování plechových dílců zajištují tuhost kostry bez použití jeklové konstrukce, nýtové a šroubové spoje jsou pohledově skryté, výškově stavitelné police vyztuženy uzavřenými profily, spodní hrany polic zaobleny falcovým ohybem, použitý materiál: nerezový plech tl.1mm, materiál AISI 304, povrchová úprava kartáčovaný nerez. |  |  |  | [doplnit ANO/NE]
| šxhxv:1600x350x700mm |  |  |  | [doplnit ANO/NE]
36 | MOBILNÍ PRACOVNÍ STŮL S POLICÍ A 2x PLNOVÝSUVNOU HORIZONTÁLNÍ ZÁSUVKOU | 1 | 0 | 0 | značka [doplnit]a typ [doplnit]
| pojezd zásuvky s měkkým dotahem. Vana zásuvky v rádiusovém provedení pro snadnou údržbu, rádius všech ohybů vany min. R15mm. Použitý materiál: AISI 304, pracovní deska tl. 1,2 mm, povrchová úprava kartáčovaný nerez, podlepená omyvatelnou výdřevou, která není opatřena nátěrem, ostatní plochy tl. min. 1 mm, stojny z uzavřených profilů 40x40x1,2 mm, 4x plastové otočné kolečko, z toho 2x s brzdou, běhoun z termoplastické gumy, šedá-neznačkující, protivláknový kryt, kuličkové ložisko, rohy chráněny pryžovými dorazy. |  |  |  | [doplnit ANO/NE]
| šxhxv:1300x700x900mm |  |  |  | [doplnit ANO/NE]
37 | MYCÍ STROJ S VESTAVĚNÝM AUTOMATICKÝM ZMĚKČOVAČEM | 1 | 0 | 0 | značka [doplnit]a typ [doplnit]
| Myčka skla a nádobí dvouplášťová, dvouplášťové dveře s bezpečnostním mikrospínačem a měkký dovíráním, dotykové ovládání, elektronicky řízený ovládací panel,LED display, kontrola teploty tanku a boileru - display ukazuje akt.teplotu, alarm kódy - zobrazují se při poruše a tím usnadnují diagnostiku závady, velikost koše: 500x500 mm, 4 naprogramované mycí cykly 60/90/120/180 sec, plně automatizovaný mycí proces, nerezový filtr na nečistoty, oplachové a mycí rameno s garancí mytí i při kolísavém tlaku vody, integrovaná, trojitá ochrana proti zatečení mycího čerpadla, lisovaný tank, tvarovaný pro dokonalé vypuštění odpad.vody, ochranný ventil proti zpětnému toku vody, samočistící cyklus, mycí čerpadlo s funkcí měkkého startu poskytuje extra ochranu pro křehké předměty, funkce Termostop - garantovaný oplach při 85 ° C, zabudované čerpadlo oplachového prostředku, zabudované čerpadlo mycího prostředku. Vestavěný automatický změkčovač. |  |  |  | [doplnit ANO/NE]
| mycí cyklus: 60/90/120/180 sec kapacita boileru: 5,7lt přílon bojleru: 4,5kW kapacita tanku: 29lt příkon tanku: 2,7kW výkon mycího čerpadla: 650W spotřeba vody na cyklus: 2,3lt příkon celkový: 5,15 kW / 400 V průchozí výška: 345mm výška skla: 320mm" |  |  |  | [doplnit parametry nabízeného výrobku]
| DOLOŽEN TECHNICKÝ LIST |  |  |  | [doplnit ANO/NE]
38 | PRACOVNÍ STŮL S DŘEZEM | 1 | 0 | 0 | značka [doplnit]a typ [doplnit]
| prostor pro podstolovou myčku bílého nádobí. Rozměr dřezu 450x450, dřez lisovaná nerezová vana vevařená do pracovní plochy, strojní prolis pracovní plochy bez svárů, otvor pro stojánkovou baterii. Použitý materiál: AISI 304, pracovní deska tl. 1,2 mm, povrchová úprava kartáčovaný nerez, podlepená omyvatelnou výdřevou, která není opatřena nátěrem, lemy na hranách dotýkajících se zdiva, ostatní plochy tl. min. 1 mm, stojny z uzavřených profilů 40x40x1,2 mm, opratřeny retifikačními šrouby s možností seřízení až 74 mm, zadní nohy opatřeny svorkou pro připojení vodivého pospojení |  |  |  | [doplnit ANO/NE]
| šxhxv:2000x700x900mm |  |  |  | [doplnit ANO/NE]
39 | NÁSTĚNNÁ SKŘÍŇKA S POSUVNÝMI DVÍŘKY | 1 | 0 | 0 | značka [doplnit]a typ [doplnit]
| posuvná dvířka s hladkým pojezdem, materiál dvířek nerez nebo bezpečnostní mléčné sklo, zámky na zpracování plechových dílců zajištují tuhost kostry bez použití jeklové konstrukce, nýtové a šroubové spoje jsou pohledově skryté, výškově stavitelné police vyztuženy uzavřenými profily, spodní hrany polic zaobleny falcovým ohybem, použitý materiál: nerezový plech tl.1mm, materiál AISI 304, povrchová úprava kartáčovaný nerez. |  |  |  | [doplnit ANO/NE]
| šxhxv:1600x350x700mm |  |  |  | [doplnit ANO/NE]
40 | MOBILNÍ PRACOVNÍ STŮL S POLICÍ A 2x PLNOVÝSUVNOU HORIZONTÁLNÍ ZÁSUVKOU | 1 | 0 | 0 | značka [doplnit]a typ [doplnit]
| pojezd zásuvky s měkkým dotahem. Vana zásuvky v rádiusovém provedení pro snadnou údržbu, rádius všech ohybů vany min. R15mm. Použitý materiál: AISI 304, pracovní deska tl. 1,2 mm, povrchová úprava kartáčovaný nerez, podlepená omyvatelnou výdřevou, která není opatřena nátěrem, ostatní plochy tl. min. 1 mm, stojny z uzavřených profilů 40x40x1,2 mm, 4x plastové otočné kolečko, z toho 2x s brzdou, běhoun z termoplastické gumy, šedá-neznačkující, protivláknový kryt, kuličkové ložisko, rohy chráněny pryžovými dorazy. |  |  |  | [doplnit ANO/NE]
| šxhxv:1300x700x900mm |  |  |  | [doplnit ANO/NE]
41 | ROHOVÁ REGÁLOVÁ SESTAVA S OTEVŘENÝM ROHEM | 1 | 0 | 0 | značka [doplnit]a typ [doplnit]
| Sestava 4 policového regálu hloubka min. 470mm Provedení: konstrukce z válcovaných eloxovaných duralových profilů. Jednotlivé police jsou tvořeny panely z plastových vysokopevnostních plátů s otvory. Jednotlivé panely lze umývat v myčce. Minimální nosnost jedné police je 90kg. |  |  |  | [doplnit ANO/NE]
| šxhxv:1500/1900x470x1700mm |  |  |  | [doplnit ANO/NE]
| Kompletní montáž, napojení na koncové body instalací, seřízení, odzkoušení, koordinace na stavbě, zaškolení | 1 | 0 | 0
| Demontáž a likvidace technologie stávající kuchyně a výdejen. | 1 | 0 | 0
| Doprava, přesun v rámci objektu | 1 | 0 | 0
| Cena v Kč bez DPH |  |  | 0
| DPH 21% |  |  | 0
| Cena v Kč vč. DPH |  |  | 0
Obchodní firma/ jméno:
Sídlo/ místo podnikání:
IČ:
| V…............................. dne ….................. |  | ….........................................................................................................
jméno a podpis oprávněného zástupce účastníka